## 工法比較検討一覧表
のり面崩壊防止工 比較検討一覧表
| 第1案 補強鉄筋工法 | [7 empty] | 第2案 アンカー工法
断面図
工事概要 | のり面に想定されるすべり変動を補強鉄筋工法によって抑止する。頭部連結および法面保護を目的とした現場吹付法枠工＋厚層基材吹付工を施工することで斜面の安定化を図る工法である。 （削孔径φ65mm，N=11段配置，クレーン式ドリル施工） | [7 empty] | のり面に想定されるすべり変動をアンカー工法によって抑止する。頭部連結および法面保護を目的とした現場吹付法枠工＋厚層基材吹付工を施工することで斜面の安定化を図る工法である。 （削孔径φ90mm，N=6段配置，ロータリーパーカッションスキッド型施工）
特 長 | 長 所 |  |  |  | 短 所 |  |  |  | 長 所 |  |  |  | 短 所
| ・崩壊防止工法としての施工実績は多い。 ・のり面を急勾配で造形するため、本計画への移行計画がなじみやすい。 ・グリーンパネルは撤去が楽である。 |  |  |  | ・補強部以外ののり面も1:0.5と急であり、仮設期間が長いことから豪雨時などに表層の若干の不安定が残る。 ・補強鉄筋工の本数が多く、工期が長い。 ・経済性で著しく劣る。 |  |  |  | ・崩壊防止工法としての施工実績は多い。 ・のり面を急勾配で造形するため、本計画への移行計画がなじみやすい。 ・吹付枠工でのり面を固めるため、表層崩壊も発生しにくい。 |  |  |  | ・現場吹付法枠の施工となるため、景観にやや劣る。 ・本対策時に撤去がしづらい。 ・経済性で劣る。
概算工費
|  | 第1案 補強鉄筋工法 概算工事費 |  |  |  |  | 施工延長L=10.0m当たり |  |  | 第2案 アンカー工法 概算工事費 |  |  |  |  | 施工延長L=10.0m当たり
|  | 工種 | 規格 | 単位 | 数量 | 単価（千円） | 金額（千円） | 摘要 |  | 工種 | 規格 | 単位 | 数量 | 単価（千円） | 金額（千円） | 摘要
|  | 鉄筋挿入工 | 市場単価方式 |  |  |  | 4576523 |  |  | アンカー工 |  |  |  |  | 4613041
|  | 現場条件Ⅰ |  | m | 476.667 | 4200 | 2002001 |  |  | 削孔工(崩積土) | φ90 | m | 70.57 |  | 655948
|  | ネジ節異形棒鋼 | SD345、D25 | 式 | 1 |  | 1914561 |  |  | 削孔工(軟岩) | φ90 | m | 134.925 |  | 1555280
|  | 注入材料 | 補正係数 0.4 | m^3 | 2.214 | 28550 | 63209 |  |  | アンカー加工・組立、挿入工 | 400kN未満 | 本 | 30 |  | 57210
|  | 頭部処理材料 |  | 組 | 91.667 | 6510 | 596752 |  |  | 注入打設工(崩積土) | φ90 | m^3 | 1.436 |  | 67569
|  | 諸雑費 |  | 式 | 1 |  |  |  |  | 注入打設工(軟岩) | φ90 | m^3 | 2.746 |  | 129209
|  | のり面工 | 市場単価方式 |  |  |  | 1925000 |  |  | 緊張・定着・頭部処理工 | 400kN未満 | 箇所 | 30 |  | 242310
|  | 吹付枠工 | 200×200 | m | 192.5 | 10000 | 1925000 |  |  | 材料費 | F40UA | 本 | 30 |  | 1905515
|  | 工事費計 |  | 式 | 1 |  | 6501523 |  |  | のり面工 | 市場単価方式 |  |  |  | 1923370
[10 empty] | 吹付枠工 | 400×400 | m | 100.7 | 19100 | 1923370
[10 empty] | 合 計 |  |  |  |  | 6536411
評 価 | 安全性 |  | 施工性 |  | 経済性 |  |  | 景観 | 安全性 |  | 施工性 |  | 経済性 |  |  | 景観
| ○ |  | △ |  | ○ |  |  | ○ | ○ |  | △ |  | ○ |  |  | ○
総合判定
対策
対策