## 新技術チェックシート
補強鉄筋工（新技術）計算のチェックシート
基本
適用仕様書 | □切土補強土工法設計・施工要領 □その他（ ）
使用プログラム | □市販プログラム（ ） □自社専用プログラム □手計算
安定計算 | チェック項目 | 適用 |  |  | 現場チェック | 判定
土質定数 の考え方 | ①近傍に崩壊事例がある場合 | 崩壊事例がある場合は、崩壊時の安全率をFs＝0.95～1.00として逆算する。 |  |  | □①を採用 □②を採用 □③を採用 □④を採用
| ②近傍に崩壊事例がない場合 | 崩壊事例がない場合は、安定勾配を決定して、安全率をFs＝1.20として逆算する。
| ③土質試験などを利用する場合 | 円弧すべり法または、経験的設計法(直線すべり法)
④その他
安定計算 | 安定計算式 | 要領：Fellenius法 道路土工：修正Fellenius法 |  |  | □Fellenius法 □修正Fellenius法
| 補強斜面の計画安全率 | 協議事項（Fsp＝1.05～1.20）
現地形の安全率
計画地形（無補強時）の安全率
| 計画地形（補強後）の安全率 | 大きすぎる場合はコスト縮減の可能性あり
補強鉄筋工
計算条件 | のり面工法
| のり面工の低減係数 | μ＝1.0（のり枠工）
| 設計引張り力の低減係数 | λ＝0.7
| 引抜安全率 | Fsa＝2.0（永久）
| 引き抜き試験の実施 |  |  |  | □有り □無し
| 極限周面摩擦抵抗 | 移動層地質： |  |  | τ＝
|  | 不動層地質： |  |  | τ＝
補強材の 基本条件 | 材質 | HDZ55
| 許容引張応力度 | 283N/mm2 （123.3kN/本）
| 補強材径 | φ29（SP29）
| 断面積 | 腐食しろ1mm考慮する
| メッキ | 考慮する |  |  | □考慮する □しない
| 削孔マシン | □レッグドリル □クローラドリル □定置式ドリル □クレーン式ドリル □ロータリーパーカッション定置式 □ロータリーパーカッションクローラ式
| 削孔径 | φ65mm or φ90mm |  |  | □φ65mm □φ90mm
| T1paを無視するか | 吹付枠工相当以上ののり面工を用いた場合にはT1paの検討を無視しても良い |  |  | □無視する □しない
配置比較 | 打設ピッチ |  | 1.5m | 2.0m | 配置比較は妥当か？
施工段数
補強材径
計画地形（補強後）の安全率
経済性（参考）
決定工法 | 打設角度 | 水平面から－10゜～－45゜
| 打設ピッチ | 1.0～2.0m
| 施工段数 | 制限はない
| 補強材長 | 2.0～7.0m
| 小すべりはあるか | □危険性なし □危険性有り－検討済み □危険性有り－未検討
細部照査 | 足場仮設 | なし or W=2.0m or W=4.5m
削孔マシンと合っているか？
| 補強材の引張り力 | MIN(T1pa,T2pa)－Tsa
プラスなら長さを短くできる可能性あり